## ISTRUZIONI
Modulo di raccolta dati PT FLOW 2024 Velocità e portata - ISO 16911-1
Note sulla compilazione
1. Il file di raccolta dati contiene cinque (5) fogli, oltre al presente di istruzioni
2. Inserire negli spazi indicati, i valori di velocità e portata considerando 2 cifre decimali
3. Utilizzare il "." (punto) come separatore decimale

## Int. 5-7 ms
Modulo di raccolta dati PT FLOW 2024: velocità e portata - ISO 16911-1 Intervallo 5-7 m/s
DATA : |  |  |  | Codice Laboratorio: |  |  |  |  | Operatore/i:
| CARATTERISTICHE AMS: | [7 empty] | CONDIZIONI DENSITA' ARIA: |  |  |  | CONDIZIONI CARATTERISTICHE CONDOTTO:
[6 empty] | Matr: |  | DS-1X100SE40C |  |  |  |  | Diametro (m): | 0.4 | 0.12566
|  | Manufacturer: |  | DURAG |  | PN: |  | 1122722 |  | Conc. O2 %: |  | 20.95 | Materiale: | Acciaio
|  |  | Mod: | D-FL 100 |  | SN: |  | 1288404 |  |  | Conc. CO2 % | 0.04 | Wall Factor: | 0.995 | (EPA M2H)
|  |  | Range: | 0-10 mbar |  | Tmax: |  | 450 °C |  |  | Umidità ass. % | 1
Note: deviazioni dal metodo eventualmente riscontrate dal Laboratorio Partecipante
Prova 1 | [6 empty] | Valore velocità prova 1
| DATA | ORE:MIN:SEC | VELOCITA' | PORTATA t.q.
Misure ripetute | es. 11/11/2024 | es. 13:30:55 | m/s | m3/h |  |  | Valore portata prova 1
1
2
3
Test preliminari facoltativi: | [6 empty] | Note:
Effettuato TEST Tenuta Pitot:
|  |  |  | SI | NO
Effettuato TEST Stagnazione Pitot:
|  |  |  | SI | NO
Prova 2 | [6 empty] | Valore velocità prova 2
| DATA | ORE:MIN:SEC | VELOCITA' | PORTATA t.q.
Misure ripetute | es. 14/03/12 | es. 1:30:55 PM | m/s | m3/h |  |  | Valore portata prova 2
1
2
3
Test preliminare facoltativo: | [6 empty] | Note:
Effettuato TEST Tenuta Pitot:
|  |  |  | SI | NO
Effettuato TEST Stagnazione Pitot:
|  |  |  | SI | NO
Prova 3 | [6 empty] | Valore velocità prova 3
| DATA | ORE:MIN:SEC | VELOCITA' | PORTATA t.q.
Misure ripetute | es. 14/03/12 | es. 1:30:55 PM | m/s | m3/h |  |  | Valore portata prova 3
1
2
3
Test preliminare facoltativo: | [6 empty] | Note:
Effettuato TEST Tenuta Pitot:
|  |  |  | SI | NO
Effettuato TEST Stagnazione Pitot:
|  |  |  | SI | NO
Note on B7: Inserire data nellla forma gg/mm/aaaa

## Int. 8-10 ms
Modulo di raccolta dati PT FLOW 2024: velocità e portata - ISO 16911-1 Intervallo 8-10 m/s
DATA : |  |  |  | Codice Laboratorio: |  |  |  |  | Operatore/i:
| CARATTERISTICHE AMS: | [7 empty] | CONDIZIONI DENSITA' ARIA: |  |  |  | CONDIZIONI CARATTERISTICHE CONDOTTO:
[6 empty] | Matr: |  | DS-1X100SE40C |  |  |  |  | Diametro (m): | 0.4 | 0.12566
|  | Manufacturer: |  | DURAG |  | PN: |  | 1122722 |  | Conc. O2 %: |  | 20.95 | Materiale: | Acciaio
|  |  | Mod: | D-FL 100 |  | SN: |  | 1288404 |  |  | Conc. CO2 % | 0.04 | Wall Factor: | 0.995 | (EPA M2H)
|  |  | Range: | 0-10 mbar |  | Tmax: |  | 450 °C |  |  | Umidità ass. % | 1
Note: deviazioni dal metodo eventualmente riscontrate dal Laboratorio Partecipante
Prova 1 | [6 empty] | Valore velocità prova 1
| DATA | ORE:MIN:SEC | VELOCITA' | PORTATA t.q.
Misure ripetute | es. 11/11/2024 | es. 13:30:55 | m/s | m3/h |  |  | Valore portata prova 1
1
2
3
Test preliminari facoltativi: | [6 empty] | Note:
Effettuato TEST Tenuta Pitot:
|  |  |  | SI | NO
Effettuato TEST Stagnazione Pitot:
|  |  |  | SI | NO
Prova 2 | [6 empty] | Valore velocità prova 2
| DATA | ORE:MIN:SEC | VELOCITA' | PORTATA t.q.
Misure ripetute | es. 14/03/12 | es. 1:30:55 PM | m/s | m3/h |  |  | Valore portata prova 2
1
2
3
Test preliminare facoltativo: | [6 empty] | Note:
Effettuato TEST Tenuta Pitot:
|  |  |  | SI | NO
Effettuato TEST Stagnazione Pitot:
|  |  |  | SI | NO
Prova 3 | [6 empty] | Valore velocità prova 3
| DATA | ORE:MIN:SEC | VELOCITA' | PORTATA t.q.
Misure ripetute | es. 14/03/12 | es. 1:30:55 PM | m/s | m3/h |  |  | Valore portata prova 3
1
2
3
Test preliminare facoltativo: | [6 empty] | Note:
Effettuato TEST Tenuta Pitot:
|  |  |  | SI | NO
Effettuato TEST Stagnazione Pitot:
|  |  |  | SI | NO
Note on B7: Inserire data nellla forma gg/mm/aaaa

## Int. 15-17 ms
Modulo di raccolta dati PT FLOW 2024: velocità e portata - ISO 16911-1 Intervallo 15-17 m/s
DATA : |  |  |  | Codice Laboratorio: |  |  |  |  | Operatore/i:
| CARATTERISTICHE AMS: | [7 empty] | CONDIZIONI DENSITA' ARIA: |  |  |  | CONDIZIONI CARATTERISTICHE CONDOTTO:
[6 empty] | Matr: |  | DS-1X100SE40C |  |  |  |  | Diametro (m): | 0.4 | 0.12566
|  | Manufacturer: |  | DURAG |  | PN: |  | 1122722 |  | Conc. O2 %: |  | 20.95 | Materiale: | Acciaio
|  |  | Mod: | D-FL 100 |  | SN: |  | 1288404 |  |  | Conc. CO2 % | 0.04 | Wall Factor: | 0.995 | (EPA M2H)
|  |  | Range: | 0-10 mbar |  | Tmax: |  | 450 °C |  |  | Umidità ass. % | 1
Note: deviazioni dal metodo eventualmente riscontrate dal Laboratorio Partecipante
Prova 1 | [6 empty] | Valore velocità prova 1
| DATA | ORE:MIN:SEC | VELOCITA' | PORTATA t.q.
Misure ripetute | es. 11/11/2024 | es. 13:30:55 | m/s | m3/h |  |  | Valore portata prova 1
1
2
3
Test preliminari facoltativi: | [6 empty] | Note:
Effettuato TEST Tenuta Pitot:
|  |  |  | SI | NO
Effettuato TEST Stagnazione Pitot:
|  |  |  | SI | NO
Prova 2 | [6 empty] | Valore velocità prova 2
| DATA | ORE:MIN:SEC | VELOCITA' | PORTATA t.q.
Misure ripetute | es. 14/03/12 | es. 1:30:55 PM | m/s | m3/h |  |  | Valore portata prova 2
1
2
3
Test preliminare facoltativo: | [6 empty] | Note:
Effettuato TEST Tenuta Pitot:
|  |  |  | SI | NO
Effettuato TEST Stagnazione Pitot:
|  |  |  | SI | NO
Prova 3 | [6 empty] | Valore velocità prova 3
| DATA | ORE:MIN:SEC | VELOCITA' | PORTATA t.q.
Misure ripetute | es. 14/03/12 | es. 1:30:55 PM | m/s | m3/h |  |  | Valore portata prova 3
1
2
3
Test preliminare facoltativo: | [6 empty] | Note:
Effettuato TEST Tenuta Pitot:
|  |  |  | SI | NO
Effettuato TEST Stagnazione Pitot:
|  |  |  | SI | NO
Note on B7: Inserire data nellla forma gg/mm/aaaa

## Int. 18-20 ms
Modulo di raccolta dati PT FLOW 2024: velocità e portata - ISO 16911-1 Intervallo 18-20 m/s
DATA : |  |  |  | Codice Laboratorio: |  |  |  |  | Operatore/i:
| CARATTERISTICHE AMS: | [7 empty] | CONDIZIONI DENSITA' ARIA: |  |  |  | CONDIZIONI CARATTERISTICHE CONDOTTO:
[6 empty] | Matr: |  | DS-1X100SE40C |  |  |  |  | Diametro (m): | 0.4 | 0.12566
|  | Manufacturer: |  | DURAG |  | PN: |  | 1122722 |  | Conc. O2 %: |  | 20.95 | Materiale: | Acciaio
|  |  | Mod: | D-FL 100 |  | SN: |  | 1288404 |  |  | Conc. CO2 % | 0.04 | Wall Factor: | 0.995 | (EPA M2H)
|  |  | Range: | 0-10 mbar |  | Tmax: |  | 450 °C |  |  | Umidità ass. % | 1
Note: deviazioni dal metodo eventualmente riscontrate dal Laboratorio Partecipante
Prova 1 | [6 empty] | Valore velocità prova 1
| DATA | ORE:MIN:SEC | VELOCITA' | PORTATA t.q.
Misure ripetute | es. 11/11/2024 | es. 13:30:55 | m/s | m3/h |  |  | Valore portata prova 1
1
2
3
Test preliminari facoltativi: | [6 empty] | Note:
Effettuato TEST Tenuta Pitot:
|  |  |  | SI | NO
Effettuato TEST Stagnazione Pitot:
|  |  |  | SI | NO
Prova 2 | [6 empty] | Valore velocità prova 2
| DATA | ORE:MIN:SEC | VELOCITA' | PORTATA t.q.
Misure ripetute | es. 14/03/12 | es. 1:30:55 PM | m/s | m3/h |  |  | Valore portata prova 2
1
2
3
Test preliminare facoltativo: | [6 empty] | Note:
Effettuato TEST Tenuta Pitot:
|  |  |  | SI | NO
Effettuato TEST Stagnazione Pitot:
|  |  |  | SI | NO
Prova 3 | [6 empty] | Valore velocità prova 3
| DATA | ORE:MIN:SEC | VELOCITA' | PORTATA t.q.
Misure ripetute | es. 14/03/12 | es. 1:30:55 PM | m/s | m3/h |  |  | Valore portata prova 3
1
2
3
Test preliminare facoltativo: | [6 empty] | Note:
Effettuato TEST Tenuta Pitot:
|  |  |  | SI | NO
Effettuato TEST Stagnazione Pitot:
|  |  |  | SI | NO
Note on B7: Inserire data nellla forma gg/mm/aaaa

## Int. 23-25 ms
Modulo di raccolta dati PT FLOW 2024: velocità e portata - ISO 16911-1 Intervallo 23-25 m/s
DATA : |  |  |  | Codice Laboratorio: |  |  |  |  | Operatore/i:
| CARATTERISTICHE AMS: | [7 empty] | CONDIZIONI DENSITA' ARIA: |  |  |  | CONDIZIONI CARATTERISTICHE CONDOTTO:
[6 empty] | Matr: |  | DS-1X100SE40C |  |  |  |  | Diametro (m): | 0.4 | 0.12566
|  | Manufacturer: |  | DURAG |  | PN: |  | 1122722 |  | Conc. O2 %: |  | 20.95 | Materiale: | Acciaio
|  |  | Mod: | D-FL 100 |  | SN: |  | 1288404 |  |  | Conc. CO2 % | 0.04 | Wall Factor: | 0.995 | (EPA M2H)
|  |  | Range: | 0-10 mbar |  | Tmax: |  | 450 °C |  |  | Umidità ass. % | 1
Note: deviazioni dal metodo eventualmente riscontrate dal Laboratorio Partecipante
Prova 1 | [6 empty] | Valore velocità prova 1
| DATA | ORE:MIN:SEC | VELOCITA' | PORTATA t.q.
Misure ripetute | es. 11/11/2024 | es. 13:30:55 | m/s | m3/h |  |  | Valore portata prova 1
1
2
3
Test preliminari facoltativi: | [6 empty] | Note:
Effettuato TEST Tenuta Pitot:
|  |  |  | SI | NO
Effettuato TEST Stagnazione Pitot:
|  |  |  | SI | NO
Prova 2 | [6 empty] | Valore velocità prova 2
| DATA | ORE:MIN:SEC | VELOCITA' | PORTATA t.q.
Misure ripetute | es. 14/03/12 | es. 1:30:55 PM | m/s | m3/h |  |  | Valore portata prova 2
1
2
3
Test preliminare facoltativo: | [6 empty] | Note:
Effettuato TEST Tenuta Pitot:
|  |  |  | SI | NO
Effettuato TEST Stagnazione Pitot:
|  |  |  | SI | NO
Prova 3 | [6 empty] | Valore velocità prova 3
| DATA | ORE:MIN:SEC | VELOCITA' | PORTATA t.q.
Misure ripetute | es. 14/03/12 | es. 1:30:55 PM | m/s | m3/h |  |  | Valore portata prova 3
1
2
3
Test preliminare facoltativo: | [6 empty] | Note:
Effettuato TEST Tenuta Pitot:
|  |  |  | SI | NO
Effettuato TEST Stagnazione Pitot:
|  |  |  | SI | NO
Note on B7: Inserire data nellla forma gg/mm/aaaa