## ISTRUZIONI
Modulo di raccolta dati PT FLOW 2025 Velocità e portata - ISO 16911-1
Note sulla compilazione
1. Il file di raccolta dati contiene sei (6) fogli, oltre al presente di istruzioni
2. Compilare il forglio "Controlli preliminari" con i dati dei test di tenuta e stagnazione
3. Inserire negli spazi indicati, i valori di velocità e portata considerando 2 cifre decimali
2. Utilizzare il "." (punto) come separatore decimale

## Controlli preliminari
Modulo di raccolta dati PT FLOW 2025: velocità e portata - ISO 16911-1 Controlli preliminari
TEST DI TENUTA (Annex B CEN/TR 17078)
| VALORE MISURATO | CRITERIO DI ACCETTABILITA'
Caduta di pressione dopo 15 sec. (Pa) |  | <25Pa
TEST DI STAGNAZIONE (SOLO PER PITOT A "S") (UNI EN ISO 16911-1:2013)
| VALORI MISURATI | CRITERIO DI ACCETTABILITA'
PRESSIONE STATICA 1 (Pa)
PRESSIONE STATICA 2 (Pa)
¦Pstat 1 - Pstat 2¦ | 0 | <10Pa

## Int. 5-7 ms
Modulo di raccolta dati PT FLOW 2025: velocità e portata - ISO 16911-1 Intervallo 5-7 m/s
DATA : |  |  |  | Codice Laboratorio: |  |  |  | Operatore/i:
| CARATTERISTICHE AMS: | [6 empty] | CONDIZIONI DENSITA' ARIA: |  |  |  | CONDIZIONI CARATTERISTICHE CONDOTTO:
[5 empty] | Matr: |  | DS-1X100SE40C |  |  |  |  | Diametro (m): | 0.4 | 0.12566
|  | Manufacturer: |  | DURAG | PN: |  | 1122722 |  | Conc. O2 %: |  | 20.95 | Materiale: | Acciaio
|  |  | Mod: | D-FL 100 | SN: |  | 1288404 |  |  | Conc. CO2 % | 0.04 | Wall Factor: | 0.995 | (EPA M2H)
|  |  | Range: | 0-10 mbar | Tmax: |  | 450 °C |  |  | Umidità ass. % | 1
Note: deviazioni dal metodo eventualmente riscontrate dal Laboratorio Partecipante
Prova 1
| DATA | ORE:MIN:SEC | VELOCITA' | PORTATA t.q.
Misura | es. 14/03/2025 | es. 13:30:55 | m/s | m3/h
1
Prova 2
| DATA | ORE:MIN:SEC | VELOCITA' | PORTATA t.q.
Misura | es. 14/03/2025 | es. 1:30:55 PM | m/s | m3/h
1
Prova 3 | [5 empty] | Valore medio velocità
| DATA | ORE:MIN:SEC | VELOCITA' | PORTATA t.q.
Misura | es. 14/03/2025 | es. 1:30:55 PM | m/s | m3/h |  | Valore medio portata
1
Note on B7: Inserire data nellla forma gg/mm/aaaa

## Int. 8-10 ms
Modulo di raccolta dati PT FLOW 2025: velocità e portata - ISO 16911-1 Intervallo 8-10 m/s
DATA : |  |  |  | Codice Laboratorio: |  |  |  | Operatore/i:
| CARATTERISTICHE AMS: | [6 empty] | CONDIZIONI DENSITA' ARIA: |  |  |  | CONDIZIONI CARATTERISTICHE CONDOTTO:
[5 empty] | Matr: |  | DS-1X100SE40C |  |  |  |  | Diametro (m): | 0.4 | 0.12566
|  | Manufacturer: |  | DURAG | PN: |  | 1122722 |  | Conc. O2 %: |  | 20.95 | Materiale: | Acciaio
|  |  | Mod: | D-FL 100 | SN: |  | 1288404 |  |  | Conc. CO2 % | 0.04 | Wall Factor: | 0.995 | (EPA M2H)
|  |  | Range: | 0-10 mbar | Tmax: |  | 450 °C |  |  | Umidità ass. % | 1
Note: deviazioni dal metodo eventualmente riscontrate dal Laboratorio Partecipante
Prova 1
| DATA | ORE:MIN:SEC | VELOCITA' | PORTATA t.q.
Misura | es. 14/03/2025 | es. 13:30:55 | m/s | m3/h
1
Prova 2
| DATA | ORE:MIN:SEC | VELOCITA' | PORTATA t.q.
Misura | es. 14/03/2025 | es. 1:30:55 PM | m/s | m3/h
1
Prova 3 | [5 empty] | Valore medio velocità
| DATA | ORE:MIN:SEC | VELOCITA' | PORTATA t.q.
Misura | es. 14/03/2025 | es. 1:30:55 PM | m/s | m3/h |  | Valore medio portata
1
Note on B7: Inserire data nellla forma gg/mm/aaaa

## Int. 15-17 ms
Modulo di raccolta dati PT FLOW 2025: velocità e portata - ISO 16911-1 Intervallo 15-17 m/s
DATA : |  |  |  | Codice Laboratorio: |  |  |  | Operatore/i:
| CARATTERISTICHE AMS: | [6 empty] | CONDIZIONI DENSITA' ARIA: |  |  |  | CONDIZIONI CARATTERISTICHE CONDOTTO:
[5 empty] | Matr: |  | DS-1X100SE40C |  |  |  |  | Diametro (m): | 0.4 | 0.12566
|  | Manufacturer: |  | DURAG | PN: |  | 1122722 |  | Conc. O2 %: |  | 20.95 | Materiale: | Acciaio
|  |  | Mod: | D-FL 100 | SN: |  | 1288404 |  |  | Conc. CO2 % | 0.04 | Wall Factor: | 0.995 | (EPA M2H)
|  |  | Range: | 0-10 mbar | Tmax: |  | 450 °C |  |  | Umidità ass. % | 1
Note: deviazioni dal metodo eventualmente riscontrate dal Laboratorio Partecipante
Prova 1
| DATA | ORE:MIN:SEC | VELOCITA' | PORTATA t.q.
Misura | es. 14/03/2025 | es. 13:30:55 | m/s | m3/h
1
Prova 2
| DATA | ORE:MIN:SEC | VELOCITA' | PORTATA t.q.
Misura | es. 14/03/2025 | es. 1:30:55 PM | m/s | m3/h
1
Prova 3 | [5 empty] | Valore medio velocità
| DATA | ORE:MIN:SEC | VELOCITA' | PORTATA t.q.
Misura | es. 14/03/2025 | es. 1:30:55 PM | m/s | m3/h |  | Valore medio portata
1
Note on B7: Inserire data nellla forma gg/mm/aaaa

## Int. 18-20 ms
Modulo di raccolta dati PT FLOW 2025: velocità e portata - ISO 16911-1 Intervallo 18-20 m/s
DATA : |  |  |  | Codice Laboratorio: |  |  |  | Operatore/i:
| CARATTERISTICHE AMS: | [6 empty] | CONDIZIONI DENSITA' ARIA: |  |  |  | CONDIZIONI CARATTERISTICHE CONDOTTO:
[5 empty] | Matr: |  | DS-1X100SE40C |  |  |  |  | Diametro (m): | 0.4 | 0.12566
|  | Manufacturer: |  | DURAG | PN: |  | 1122722 |  | Conc. O2 %: |  | 20.95 | Materiale: | Acciaio
|  |  | Mod: | D-FL 100 | SN: |  | 1288404 |  |  | Conc. CO2 % | 0.04 | Wall Factor: | 0.995 | (EPA M2H)
|  |  | Range: | 0-10 mbar | Tmax: |  | 450 °C |  |  | Umidità ass. % | 1
Note: deviazioni dal metodo eventualmente riscontrate dal Laboratorio Partecipante
Prova 1
| DATA | ORE:MIN:SEC | VELOCITA' | PORTATA t.q.
Misura | es. 14/03/2025 | es. 13:30:55 | m/s | m3/h
1
Prova 2
| DATA | ORE:MIN:SEC | VELOCITA' | PORTATA t.q.
Misura | es. 14/03/2025 | es. 1:30:55 PM | m/s | m3/h
1
Prova 3 | [5 empty] | Valore medio velocità
| DATA | ORE:MIN:SEC | VELOCITA' | PORTATA t.q.
Misura | es. 14/03/2025 | es. 1:30:55 PM | m/s | m3/h |  | Valore medio portata
1
Note on B7: Inserire data nellla forma gg/mm/aaaa

## Int. 23-25 ms
Modulo di raccolta dati PT FLOW 2025: velocità e portata - ISO 16911-1 Intervallo 23-25 m/s
DATA : |  |  |  | Codice Laboratorio: |  |  |  | Operatore/i:
| CARATTERISTICHE AMS: | [6 empty] | CONDIZIONI DENSITA' ARIA: |  |  |  | CONDIZIONI CARATTERISTICHE CONDOTTO:
[5 empty] | Matr: |  | DS-1X100SE40C |  |  |  |  | Diametro (m): | 0.4 | 0.12566
|  | Manufacturer: |  | DURAG | PN: |  | 1122722 |  | Conc. O2 %: |  | 20.95 | Materiale: | Acciaio
|  |  | Mod: | D-FL 100 | SN: |  | 1288404 |  |  | Conc. CO2 % | 0.04 | Wall Factor: | 0.995 | (EPA M2H)
|  |  | Range: | 0-10 mbar | Tmax: |  | 450 °C |  |  | Umidità ass. % | 1
Note: deviazioni dal metodo eventualmente riscontrate dal Laboratorio Partecipante
Prova 1
| DATA | ORE:MIN:SEC | VELOCITA' | PORTATA t.q.
Misura | es. 14/03/2025 | es. 13:30:55 | m/s | m3/h
1
Prova 2
| DATA | ORE:MIN:SEC | VELOCITA' | PORTATA t.q.
Misura | es. 14/03/2025 | es. 1:30:55 PM | m/s | m3/h
1
Prova 3 | [5 empty] | Valore medio velocità
| DATA | ORE:MIN:SEC | VELOCITA' | PORTATA t.q.
Misura | es. 14/03/2025 | es. 1:30:55 PM | m/s | m3/h |  | Valore medio portata
1
Note on B7: Inserire data nellla forma gg/mm/aaaa